## Hover
Prop params |  |  |  | Aerodynamic model (Blade Element theory) of 19x12 prop
R (m) | 0.2413 |  |  | Thrust Test | [5 empty] | Thrust estimation |  |  |  |  | Moment Test
pitch (m) | 0.3048 |  |  | RPM | rps | rad/s | C_T test | Thrust (g) | C_T test TEP | v_i_0 | lambda_i | C_T theo |  |  | RPM | rps | rad/s | P (W) | Q (N.cm) | CP Test | C_Q test TEP | lambda_i | C_Q theo | % Parasita
theta_0 EQ (rad) | 0.76079 |  |  | 1261 | 21.0167 | 132.0516 | 0.088 | 263.2854 | 0.011353 | 2.4007 | 0.075341 | 0.012244 |  |  | 1261 | 21.0167 | 132.0516 | 11.9969 | 9.085 | 0.0403 | 0.0016549 | 0.075341 | 0.0016307 | 43.43
theta_1 EQ(rad) | -0.65312 |  |  | 1376 | 22.9333 | 144.0944 | 0.0894 | 318.4845 | 0.011533 | 2.6404 | 0.075938 | 0.012174 |  |  | 1376 | 22.9333 | 144.0944 | 15.5876 | 10.8176 | 0.0403 | 0.0016549 | 0.075938 | 0.0016327 | 43.3759
a | 6.7727 | TBT |  | 1505 | 25.0833 | 157.6032 | 0.0897 | 382.278 | 0.011572 | 2.8927 | 0.076065 | 0.01216 |  |  | 1505 | 25.0833 | 157.6032 | 20.4461 | 12.9731 | 0.0404 | 0.001659 | 0.076065 | 0.0016331 | 43.3646
c | 0.026032 |  |  | 1612 | 26.8667 | 168.8082 | 0.0912 | 445.9013 | 0.011765 | 3.1242 | 0.076699 | 0.012086 |  |  | 1612 | 26.8667 | 168.8082 | 24.8756 | 14.736 | 0.04 | 0.0016426 | 0.076699 | 0.0016352 | 43.3102
c_d_0 | 0.082493 | TBT |  | 1721 | 28.6833 | 180.2227 | 0.0913 | 508.7991 | 0.011778 | 3.3373 | 0.076741 | 0.012081 | Fit TEST C_T-Omega |  | 1721 | 28.6833 | 180.2227 | 30.195 | 16.7542 | 0.0399 | 0.0016385 | 0.076741 | 0.0016353 | 43.3066 | Fit TEST C_Q-Omega
b | 2 | Num palas |  | 1833 | 30.55 | 191.9513 | 0.0923 | 583.4995 | 0.011907 | 3.5739 | 0.07716 | 0.012032 | Slope | 5.7101e-06 | 1833 | 30.55 | 191.9513 | 36.6649 | 19.1012 | 0.0401 | 0.0016467 | 0.07716 | 0.0016366 | 43.2722 | Slope | -1.6103e-07
sigma | 0.068679 |  |  | 1955 | 32.5833 | 204.7271 | 0.0927 | 666.6335 | 0.011959 | 3.82 | 0.077327 | 0.012013 | Intercept | 0.010726 | 1955 | 32.5833 | 204.7271 | 44.2621 | 21.6201 | 0.0399 | 0.0016385 | 0.077327 | 0.0016371 | 43.2587 | Intercept | 0.0016734
|  |  |  | 2070 | 34.5 | 216.7699 | 0.0935 | 753.8174 | 0.012062 | 4.0621 | 0.07766 | 0.011974 | Fit THEOR C_T-Omega |  | 2070 | 34.5 | 216.7699 | 52.4099 | 24.1776 | 0.0398 | 0.0016343 | 0.07766 | 0.0016381 | 43.2325 | Fit THEOR C_Q-Omega
|  |  |  | 2191 | 36.5167 | 229.441 | 0.0931 | 840.9076 | 0.01201 | 4.2904 | 0.077493 | 0.011993 | Slope | -1.3485e-05 | 2191 | 36.5167 | 229.441 | 61.9921 | 27.0188 | 0.0397 | 0.0016302 | 0.077493 | 0.0016376 | 43.2455 | Slope | 7.2633e-08
inches to m | 0.0254 |  |  | 2309 | 38.4833 | 241.7979 | 0.0932 | 934.9268 | 0.012023 | 4.5238 | 0.077535 | 0.011989 | Intercept | 0.012477 | 2309 | 38.4833 | 241.7979 | 72.7401 | 30.083 | 0.0398 | 0.0016343 | 0.077535 | 0.0016377 | 43.2423 | Intercept | 0.0016378
Atmos params |  |  |  | 2426 | 40.4333 | 254.0501 | 0.0936 | 1036.5047 | 0.012075 | 4.7633 | 0.077701 | 0.011969 | Slope Diff | 0.19195 | 2426 | 40.4333 | 254.0501 | 84.7913 | 33.3758 | 0.04 | 0.0016426 | 0.077701 | 0.0016382 | 43.2293 | Slope Diff | -0.0023367
rho | 1.225 |  |  | 2537 | 42.2833 | 265.674 | 0.0964 | 1167.4326 | 0.012436 | 5.0552 | 0.078855 | 0.011835 | Inter Diff | -0.0017505 | 2537 | 42.2833 | 265.674 | 94.5464 | 35.5874 | 0.039 | 0.0016015 | 0.078855 | 0.0016415 | 43.1443 | Inter Diff | 0.035622
S | 0.18292 |  |  | 2652 | 44.2 | 277.7168 | 0.0955 | 1263.759 | 0.01232 | 5.2596 | 0.078486 | 0.011878 |  |  | 2652 | 44.2 | 277.7168 | 109.1028 | 39.2856 | 0.0394 | 0.0016179 | 0.078486 | 0.0016405 | 43.1705
|  |  |  | 2776 | 46.2667 | 290.702 | 0.0956 | 1386.1514 | 0.012333 | 5.5084 | 0.078527 | 0.011873 | Fit Lambda-Omega |  | 2776 | 46.2667 | 290.702 | 125.7687 | 43.2638 | 0.0396 | 0.0016261 | 0.078527 | 0.0016406 | 43.1676
Geometry |  |  |  | 2889 | 48.15 | 302.5354 | 0.0964 | 1513.8609 | 0.012436 | 5.7565 | 0.078855 | 0.011835 | Slope | 1.8456e-05 | 2889 | 48.15 | 302.5354 | 142.8349 | 47.2126 | 0.0399 | 0.0016385 | 0.078855 | 0.0016415 | 43.1443
r/R | beta | c/R | c | 3007 | 50.1167 | 314.8923 | 0.0966 | 1643.4551 | 0.012462 | 5.9979 | 0.078937 | 0.011826 | Intercept | 0.073336 | 3007 | 50.1167 | 314.8923 | 161.0616 | 51.1482 | 0.0399 | 0.0016385 | 0.078937 | 0.0016417 | 43.1385
0.15 | 34.11 | 0.112 | 0.027026 | [5 empty] | 0.011997 |  |  | 0.011997 | [8 empty] | 0.0016374 |  | 0.0016374
0.2 | 42.88 | 0.126 | 0.030404 | [6 empty] | -1.7347e-15 | [11 empty] | 1.1176e-07
0.25 | 40.83 | 0.141 | 0.034023
0.3 | 35.05 | 0.152 | 0.036678
0.35 | 30.43 | 0.158 | 0.038125
0.4 | 26.83 | 0.16 | 0.038608
0.45 | 23.97 | 0.159 | 0.038367
0.5 | 21.64 | 0.154 | 0.03716
0.55 | 19.73 | 0.147 | 0.035471
0.6 | 17.93 | 0.138 | 0.033299
0.65 | 16.26 | 0.127 | 0.030645
0.7 | 14.95 | 0.114 | 0.027508
0.75 | 13.81 | 0.102 | 0.024613
0.8 | 12.98 | 0.089 | 0.021476
0.85 | 12.19 | 0.077 | 0.01858
0.9 | 11.81 | 0.065 | 0.015685
0.95 | 11.25 | 0.049 | 0.011824
1 | 10.66 | 0.032 | 0.0077216
|  | 0.10788 | 0.026032
Equivalent linear geom
theta_1 | -37.4211
theta_0 | 43.5899